## Sheet1
Constraint | Description | Power (kW) | [16 empty] | Component | Rated Pwr | Sized by | Qty | Spec Pwr | Mass, each | Mass, total
|  | P_lm1 | P_lm2 | P_lm3 | P_lm4 | P_lm5 | P_lm6 | P_lm7 | P_lm8 | P_cm | P_batt | Edot_batt | P1 | P2 | P_ts | P_gb | P_gen | P_rc |  | (kW) |  |  | (kW/kg) | (kg) | (kg)
Constraint 1 | Nominal cruise, no recharge | 0 | 0 | 0 | 0 | 0 | 0 | 0 | 0 | 250 | 0 | 0 | 0 | 277.7778 | 157.4704 | 154.321 | 138.8889 | 0 | Turboshaft | 226.8 | 3 | 2 | 5 | 45.36 | 90.72
Constraint 2 | Nominal cruise with recharge | 0 | 0 | 0 | 0 | 0 | 0 | 0 | 0 | 240 | 0 | 19.4 | 0 | 266.6667 | 162.5094 | 159.2593 | 143.3333 | 20 | Gearbox | 222.2 | 3 | 2 | 10 | 22.22 | 44.44
Constraint 3 | Degraded cruise | 0 | 0 | 0 | 0 | 0 | 0 | 0 | 0 | 180 | 0 | 0 | 0 | 200 | 226.7574 | 222.2222 | 200 | 0 | Generator | 200 | 3 | 2 | 7 | 28.5714 | 57.1429
Constraint 4 | Nominal hover | 75 | 75 | 75 | 75 | 75 | 75 | 75 | 75 | 0 | 66.6667 | -274.914 | 266.6666 | 400.0001 | 226.7574 | 222.2223 | 200 | 0 | Cruise motor | 250 | 1 | 1 | 5 | 50 | 50
Constraint 5 | Degraded hover, 1 turbo-shaft failed | 75 | 75 | 75 | 75 | 75 | 75 | 75 | 75 | 0 | 116.6667 | -481.0996 | 466.6666 | 200 | 226.7574 | 222.2223 | 200 | 0 | Lift motor | 133 | 7 | 8 | 5 | 26.6 | 212.8
Constraint 6 | Degraded hover, 1 battery pack failed | 75 | 75 | 75 | 75 | 75 | 75 | 75 | 75 | 0 | 88.8889 | -274.914 | 266.6666 | 400.0001 | 226.7574 | 222.2223 | 200 | 0 | Battery pack | 121.7 | 7 | 4 | 2 | 60.85 | 243.4
Constraint 7 | Degraded hover, two lift props inoperative | 0 | 133 | 133 | 133 | 133 | 133 | 133 | 0 | 0 | 121.6667 | -501.7182 | 486.6666 | 400.0001 | 226.7574 | 222.2223 | 200 | 0 | TOTAL | [5 empty] | 698.5029